## DSO
Reference | Qty | Value | DNP | Exclude from BOM | Exclude from Board | Footprint | Datasheet
C1,C2,C36,C37,C39 | 5 | 1n |  |  |  | Capacitor_SMD:C_0805_2012Metric
C7,C8,C9,C10,C11,C12,C13,C14,C15,C16,C17,C18,C19,C21,C22,C23,C24,C25,C26,C27,C28,C29,C30,C31,C32,C33,C35,C38 | 28 | 100n |  |  |  | Capacitor_SMD:C_0805_2012Metric
D1,D3 | 2 | SMAJ24CA |  |  |  | Diode_SMD:D_SMA | https://www.littelfuse.com/media?resourcetype=datasheets&itemid=75e32973-b177-4ee3-a0ff-cedaf1abdb93&filename=smaj-datasheet
D2,D4 | 2 | BAT54S |  |  |  | Package_TO_SOT_SMD:SOT-23 | https://www.diodes.com/assets/Datasheets/ds11005.pdf
J1,J2 | 2 | Conn_Coaxial |  |  |  | Connector_Coaxial:BNC_Amphenol_031-6575_Horizontal
J3 | 1 | Conn_ST_STDC14 |  |  |  | Connector_PinHeader_1.27mm:PinHeader_2x07_P1.27mm_Vertical | https://www.st.com/content/ccc/resource/technical/document/user_manual/group1/99/49/91/b6/b2/3a/46/e5/DM00526767/files/DM00526767.pdf/jcr:content/translations/en.DM00526767.pdf
R1,R16,R31 | 3 | 100 |  |  |  | Resistor_SMD:R_0805_2012Metric
R2,R17 | 2 | 900k |  |  |  | Resistor_SMD:R_0805_2012Metric
R3,R18 | 2 | 100k |  |  |  | Resistor_SMD:R_0805_2012Metric
R4,R5,R7,R8,R9,R10,R11,R12,R15,R19,R20,R22,R23,R24,R25,R26,R27,R30,R32,R33 | 20 | 10k |  |  |  | Resistor_SMD:R_0805_2012Metric
R6,R21 | 2 | 15k |  |  |  | Resistor_SMD:R_0805_2012Metric
R13,R28 | 2 | 1.6k |  |  |  | Resistor_SMD:R_0805_2012Metric
R14,R29 | 2 | 47 |  |  |  | Resistor_SMD:R_0805_2012Metric
R34,R35 | 2 | 4.7k |  |  |  | Resistor_SMD:R_0805_2012Metric
RV1,RV2 | 2 | R_Potentiometer |  |  |  | Potentiometer_SMD:Potentiometer_Bourns_3214W_Vertical
U1 | 1 | 74HC4051 |  |  |  | Package_SO:TSSOP-16-1EP_4.4x5mm_P0.65mm | http://www.ti.com/lit/ds/symlink/cd74hc4051.pdf
U2,U3 | 2 | LMV393 |  |  |  | Package_SO:SOIC-8_3.9x4.9mm_P1.27mm | http://www.ti.com/lit/ds/symlink/lmv331.pdf
U7 | 1 | STM32F103C8Tx |  |  |  | Package_QFP:LQFP-48_7x7mm_P0.5mm | https://www.st.com/resource/en/datasheet/stm32f103c8.pdf
U8,U9,U10,U11,U12,U13,U14,U15,U16,U17,U18,U19 | 12 | LM358 |  |  |  | Package_SO:SOIC-8_3.9x4.9mm_P1.27mm | http://www.ti.com/lit/ds/symlink/lm2904-n.pdf
U20 | 1 | EA_eDIPTFT32-A |  |  |  | Display:EA_eDIPTFT32-XXX | http://www.lcd-module.com/fileadmin/eng/pdf/grafik/ediptft43-ae.pdf